## Sheet1
OUTPUT Via Eff. EQUATION
|  |  | OUTPUT (DR) = |  | EFF% X SH X SR
[5 empty] | DH | x 864 | [5 empty] | Note: only alter the yellow inputs
Bore Selection Chart
OUTPUT (DR) = |  | 432 | L/Day | 0.3 | L/min | OUTPUT (DR) = |  | 4320 | L/Day | 3 | L/min | Cycle frequency | 3 | sec/cycle
| EFF% = | 50 | % |  |  |  | EFF% = | 50 | % |  |  | Bore Dia,: | 57.9 | mm
| SH = | 1.6 | m |  |  |  | SH = | 0.8 | m
| SR = | 0.3 | Litres/Sec |  |  |  | SR = | 5 | Litres/Sec |  |  | Output: | 5157.0901 | L/day
| DH = | 48 | m |  |  |  | DH = | 40 | m |  |  | (@ 80% volumetric eff.) | 3.5813 | L/min
[12 empty] | Stroke | 85 | mm
Only modify the yellow areas
SR = Supply Rate
[5 empty] | SH = Supply Head or Drop | [6 empty] | Effective bore dia. due to 16mm shaft
[5 empty] | DH = Delivery Head | [7 empty] | Bore | result
[5 empty] | DR = Delivery Rate or Output | [7 empty] | 124 | 123
[5 empty] | EFF = Efficiency | [7 empty] | 98 | 96.7
[13 empty] | 86 | 84.5
| Efficiencies are generally near 45% with less for low drop sites & more for high drop sites (30% to 55%). | [11 empty] | 83 | 81.4
[13 empty] | 73 | 71.3
[13 empty] | 60 | 57.9
[13 empty] | 48 | 45.3
[13 empty] | 35 | 31.2